## Tehnicne karakteristike
Minimalne tehnične karakteristike - interaktivni zasloni za učilnice
Zap. st. | Sklop | Tehnicna lastnost | Interaktivni zaslon 85'' ali več (5 kosov) | Interaktivni zaslon 75'' (4 kosi)
1 | Splosno | Diagonala zaslona | 85" ali več | 75"
2 |  | Ločljivost | 4K UHD, 3840 x 2160 @60Hz | 4K UHD, 3840 x 2160 @60Hz
3 |  | Razmerje stranic | 16:9 | 16:9
4 |  | Svetlost | ≥ 550 cd/m² | ≥ 550 cd/m²
6 |  | Kot gledanja | 178° | 178°
7 |  | Steklo | 3,2 mm kaljeno steklo, Mohs 7, antiblescavno, protizameglitveno | 3,2 mm kaljeno steklo, Mohs 7, antiblescavno, protizameglitveno
8 |  | Življenjska doba zaslona | 50.000 ur (min.) | 50.000 ur (min.)
9 | Tehnologija dotika | Tehnologija dotika | High Precision IR (50 tock dotika) | High Precision IR (50 tock dotika)
10 |  | Natančnost | ±1 mm | ±1 mm
11 |  | Odzivni čas | 2,5 ms | 2,5 ms
12 |  | Orodja za pisanje | prst, pasivno pero ali kateri koli neprosojen predmet | prst, pasivno pero ali kateri koli neprosojen predmet
13 |  | Prilozena pisala | 2 x Dual Recognition Stylus | 2 x Dual Recognition Stylus
14 |  | Palm rejection (locevanje dlan/pero) | da | da
15 |  | Hkratno pisanje vec uporabnikov | da | da
16 |  | Pisanje preko kateregakoli prikazanega vira | da | da
17 | Zvok | Zvočniki | DA | DA
19 |  | Mikrofonski niz | 8-mikrofonski niz (180°, do 8 m razdalje) | 8-mikrofonski niz (180°, do 8 m razdalje)
20 | Povezljivost | HDMI vhod | 2 x (HDMI 2.1) | 2 x (HDMI 2.1)
21 |  | HDMI izhod | 1 x (kloniranje slike) | 1 x (kloniranje slike)
22 |  | USB-C | 2 x (video/zvok/dotik/mreza + 65 W polnjenje) | 2 x (video/zvok/dotik/mreza + 65 W polnjenje)
23 |  | USB-A 3.2 | DA | DA
24 |  | USB Touch (Type-B) | 2 x | 2 x
25 |  | LAN (RJ45) | 1 x vhod / 1 x izhod | 1 x vhod / 1 x izhod
26 |  | Brezžicna povezljivost | WiFi 7 + Bluetooth 6.0 | WiFi 7 + Bluetooth 6.0
27 |  | Ostalo | DisplayPort, VGA, Audio In/Out | DisplayPort, VGA, Audio In/Out
29 | Strojna oprema / OS | Operacijski sistem | Android 16 ali drugi | Android 16 ali drugi
35 | Programska oprema | Vključena programska oprema | Osnovna programska oprema | Osnovna programska oprema
43 |  | Podprte platforme | Windows, Mac, Linux, Android, ChromeOS | Windows, Mac, Linux, Android, ChromeOS
47 | Garancija in podpora | Garancijska doba | 5 let ali več | 5 let ali več
48 |  | Podpora in servis | odzivna podpora in servis v Sloveniji | odzivna podpora in servis v Sloveniji
49 | Stenski nosilec | Zasnovan za namestitev vseh interaktivnih zaslonov | Fiksni stenski | Fiksni stenski
50 | Kolicina in cena | Količina | 5 kos | 4 kos